## Sheet1
Общи кинематични данни за планетните двигател-редуктори
Мощност P [kW] | Изходящи обороти n2 [min-1] | Изходящ момент М2 [mNm] | Означение на двигател- редуктора |  |  | Маса М кг. | Мощност P [kW] | Изходящи обороти n2 [min-1] | Изходящ момент М2 [mNm] | Означение на двигател- редуктора |  |  | Маса М кг.
|  |  | Тип на редуктора | Предавателно число i | Ел. Двигател |  |  |  |  | Тип на редуктора | Предавателно число i | Ел. Двигател
0.37 | 1.2 | 2622 | ДРПВ 250 | 1000 | Т 80 А-6 | 88 | 4.0 | 20 | 1560 | ДРВ 250 | 50.0 | МО 112 М-6 | 131
0.37 | 1.2 | 2031 | ДРПВ 250 | 800 | Т 80 А-6 | 88 | 4.0 | 191 | 200 | ДРП 250 | 5.0 | МО 112 М-6 | 130
0.55 | 1.8 | 2048 | ДРПВ 250 | 800 | Т 80 А-4 | 88 | 4.0 | 284 | 137 | ДРП 250 | 5.0 | Т 112 М-4 | 112
0.55 | 1.98 | 1889 | ДРПВ 250 | 500 | Т 80 В-6 | 90 | 5.5 | 28 | 1426 | ДРВ 250 | 50.0 | МО 112 М-4 | 126
0.55 | 36 | 127 | ДРДП 75 | 36 | MOER 80 A/4D | 20 | 5.5 | 180 | 273 | ДРП 250 | 5.0 | МО 132 S-6 | 144
0.55 | 1.52 | 1494 | ДРПВ 250 | 400 | Т 80 В-6 | 90 | 5.5 | 280 | 183 | ДРП 250 | 5.0 | МО 112 М-4 | 129
0.75 | 1.82 | 1748 | ДРПВ 250 | 500 | T 80 B-4 | 90 | 17 | 65.1 | 2500 | ДРП 400 | 23 | ВАО 62-4 | 590
0.75 | 3.54 | 1382 | ДРПВ 250 | 400 | T 80 B-4 | 90 | 18.5 | 63.4 | 2700 | ДРП 400 | 23 | МО 160 М-4 | 590
1.05 | 7.8 | 1599 | ДРВ 250 | 100 | Т 112 М-8 | 102 | 22 | 33 | 4500 | ДРП 400 | 23 | МО 200 L-8 | 660
2.2 | 10.2 | 1734 | ДРВ 250 | 100 | Т 112 М-8 | 102 | 22 | 42.1 | 4800 | ДРП 400 | 23 | МО 200 М-6 | 620
3 | 10.2 | 2400 | ДРВ.PC 250 | 100 | МО 112 Мк-6 | 150 | 22 | 43.4 | 4650 | ДРП 400 | 23 | ВАО 72-6 | 620
3 | 13.98 | 1576 | ДРВ 250 | 100 | Т 100 LB-4 | 99