## Sheet1
Таблица със стойностите на габаритите и присъединителни размери
Тип на редуктора | Тип на ел.двигателя | Означение [mm]
|  | d2 | d3 | b | b1 | b2 | l1 | l2 | l3 | l4 | l5 | h1 | h2 | h3 | t2
GMC 160 | Т 80 А - 4 | 45 k 6 | 18 | 200 | 260 | 14 | 110 | 255 | 305 | 582 | 31 | 160 | 317 | 30 | 48.5
GMC 160 | T 80 B - 4 | 45 k 6 | 18 | 200 | 260 | 14 | 110 | 255 | 305 | 595 | 31 | 160 | 317 | 30 | 48.5
GMC 160 | T 90 S - 4 | 45 k 6 | 18 | 200 | 260 | 14 | 110 | 255 | 305 | 603 | 31 | 160 | 317 | 30 | 48.5
GMC 160 | T 90 L - 4 | 45 k 6 | 18 | 200 | 260 | 14 | 110 | 255 | 305 | 628 | 31 | 160 | 317 | 30 | 48.5
GMC 160 | T 100 LA - 4 | 45 k 6 | 18 | 200 | 260 | 14 | 110 | 255 | 305 | 676 | 31 | 160 | 317 | 30 | 48.5
GMC 160 | T 100 LB - 4 | 45 k 6 | 18 | 200 | 260 | 14 | 110 | 255 | 305 | 684 | 31 | 160 | 317 | 30 | 48.5
GMC 160 | T 112 M - 4 | 45 k 6 | 18 | 200 | 260 | 14 | 110 | 255 | 305 | 684 | 31 | 160 | 317 | 30 | 48.5
GMC 200 | T 80 B -4. 6 | 55 k 6 | 22 | 240 | 310 | 16 | 110 | 310 | 370 | 650 | 41 | 200 | 395 | 35 | 59.3
GMC 200 | T 90 S -4. 6 | 55 k 6 | 22 | 240 | 310 | 16 | 110 | 310 | 370 | 683 | 41 | 200 | 395 | 35 | 59.3
GMC 200 | T 90 L - 4.8 | 55 k 6 | 22 | 240 | 310 | 16 | 110 | 310 | 370 | 723 | 41 | 200 | 395 | 35 | 59.3
GMC 200 | T 100 LA - 4 | 55 k 6 | 22 | 240 | 310 | 16 | 110 | 310 | 370 | 744 | 41 | 200 | 395 | 35 | 59.3
GMC 200 | T 100 LB - 4 | 55 k 6 | 22 | 240 | 310 | 16 | 110 | 310 | 370 | 744 | 41 | 200 | 395 | 35 | 59.3
GMC 200 | T 112 M - 4 | 55 k 6 | 22 | 240 | 310 | 16 | 110 | 310 | 370 | 744 | 41 | 200 | 395 | 35 | 59.3
GMC 200 | МО 112 М - 4 | 55 k 6 | 22 | 240 | 310 | 16 | 110 | 310 | 370 | 876 | 41 | 200 | 395 | 35 | 59.3
GMC 250 | T 90 L - 4.6 | 70 m 6 | 26 | 285 | 375 | 20 | 140 | 342 | 412 | 783 | 38 | 250 | 464 | 40 | 74.5
GMC 250 | T 100 LA - 4.6 | 70 m 6 | 26 | 285 | 375 | 20 | 140 | 342 | 412 | 804 | 38 | 250 | 464 | 40 | 74.5
GMC 250 | T 100 LB - 4.8 | 70 m 6 | 26 | 285 | 375 | 20 | 140 | 342 | 412 | 804 | 38 | 250 | 464 | 40 | 74.5
GMC 250 | T 112 M - 4 | 70 m 6 | 26 | 285 | 375 | 20 | 140 | 342 | 412 | 804 | 38 | 250 | 464 | 40 | 74.5
GMC 250 | МО 112 М - 4 | 70 m 6 | 26 | 285 | 375 | 20 | 140 | 342 | 412 | 936 | 38 | 250 | 464 | 40 | 74.5
GMC 250 | МО 132 S - 4 | 70 m 6 | 26 | 285 | 375 | 20 | 140 | 342 | 412 | 896 | 38 | 250 | 464 | 40 | 74.5
GMC 250 | МО 132 M - 4 | 70 m 6 | 26 | 285 | 375 | 20 | 140 | 342 | 412 | 951 | 38 | 250 | 464 | 40 | 74.5
GMC 250 | МО 160 S - 4 | 70 m 6 | 26 | 285 | 375 | 20 | 140 | 342 | 412 | 1040 | 38 | 250 | 464 | 40 | 74.5
GMC 250 | MO 160 M - 4 | 70 m 6 | 26 | 285 | 375 | 20 | 140 | 342 | 412 | 1072 | 38 | 250 | 464 | 40 | 74.5
GMC 315 | T 100 LB - 4 | 90 m 6 | 30 | 385 | 475 | 25 | 170 | 430 | 510 | 918 | 45 | 315 | 590 | 50 | 95.4
GMC 315 | МО 112 М - 4.6 | 90 m 6 | 30 | 385 | 475 | 25 | 170 | 430 | 510 | 918 | 45 | 315 | 590 | 50 | 95.4
GMC 315 | МО 132 S - 4 | 90 m 6 | 30 | 385 | 475 | 25 | 170 | 430 | 510 | 1009 | 45 | 315 | 590 | 50 | 95.4
GMC 315 | МО 112 М - 6.8 | 90 m 6 | 30 | 385 | 475 | 25 | 170 | 430 | 510 | 1040 | 45 | 315 | 590 | 50 | 95.4
GMC 315 | МО 112 М - 4 | 90 m 6 | 30 | 385 | 475 | 25 | 170 | 430 | 510 | 1022 | 45 | 315 | 590 | 50 | 95.4
GMC 315 | МО 132 M - 4 | 90 m 6 | 30 | 385 | 475 | 25 | 170 | 430 | 510 | 1064 | 45 | 315 | 590 | 50 | 95.4
GMC 315 | MO 160 M - 4 | 90 m 6 | 30 | 385 | 475 | 25 | 170 | 430 | 510 | 1169 | 45 | 315 | 590 | 50 | 95.4
GMC 315 | МО 180 S - 4 | 90 m 6 | 30 | 385 | 475 | 25 | 170 | 430 | 510 | 1184 | 45 | 315 | 590 | 50 | 95.4
GMC 315 | MO 180 M - 4 | 90 m 6 | 30 | 385 | 475 | 25 | 170 | 430 | 510 | 1244 | 45 | 315 | 590 | 50 | 95.4
GMC 400 | МО 132 S - 4.6.8 | 110 m 6 | 36 | 475 | 600 | 28 | 210 | 540 | 640 | 1144 | 44 | 400 | 724 | 60 | 116
GMC 400 | МО 112 М - 4.6 | 110 m 6 | 36 | 475 | 600 | 28 | 210 | 540 | 640 | 1184 | 44 | 400 | 724 | 60 | 116
GMC 400 | МО 132 М - 4 | 110 m 6 | 36 | 475 | 600 | 28 | 210 | 540 | 640 | 1199 | 44 | 400 | 724 | 60 | 116
GMC 400 | МО 160 S - 4 | 110 m 6 | 36 | 475 | 600 | 28 | 210 | 540 | 640 | 1269 | 44 | 400 | 724 | 60 | 116
GMC 400 | МО 160 М - 4 | 110 m 6 | 36 | 475 | 600 | 28 | 210 | 540 | 640 | 1301 | 44 | 400 | 724 | 60 | 116
GMC 400 | МО 180 S - 4 | 110 m 6 | 36 | 475 | 600 | 28 | 210 | 540 | 640 | 1326 | 44 | 400 | 724 | 60 | 116
GMC 400 | MO 180 M - 4 | 110 m 6 | 36 | 475 | 600 | 28 | 210 | 540 | 640 | 1386 | 44 | 400 | 724 | 60 | 116
GMC 400 | МО 200 М - 4 | 110 m 6 | 36 | 475 | 600 | 28 | 210 | 540 | 640 | 1429 | 44 | 400 | 724 | 60 | 116
GMC 400 | МО 200 L - 4 | 110 m 6 | 36 | 475 | 600 | 28 | 210 | 540 | 640 | 1469 | 44 | 400 | 724 | 60 | 116