## Sheet1
Мощност P [kW] | Изходящи обороти n2 [min-1] | Изходящ момент М2 [mNm] | Означение на двигател- редуктора |  |  | Мощност P [kW] | Изходящи обороти n2 [min-1] | Изходящ момент М2 [mNm] | Означение на двигател- редуктора
|  |  | Тип на редуктора | Предавателно число i | Ел. Двигател |  |  |  | Тип на редуктора | Предавателно число i | Ел. Двигател
0.12 | 40 | 28.0 | ДРЦ 100 | 35.5 | МО 63 А-4Д | 0.12 | 80 | 14.0 | ДРЦ 100 | 18.0 | МО 63 А-4Д
0.12 | 45 | 25.0 | ДРЦ 100 | 31.5 | МО 63 А-4Д | 0.12 | 88 | 13.0 | ДРЦ 100 | 16.0 | МО 63 А-4Д
0.12 | 50 | 22.0 | ДРЦ 100 | 28.0 | МО 63 А-4Д | 0.12 | 100 | 11.0 | ДРЦ 100 | 14.0 | МО 63 А-4Д
0.12 | 56 | 20.0 | ДРЦ 100 | 25.0 | МО 63 А-4Д | 0.12 | 112 | 10.0 | ДРЦ 100 | 12.5 | МО 63 А-4Д
0.12 | 63 | 18.0 | ДРЦ 100 | 22.4 | МО 63 А-4Д | 0.12 | 125 | 9.0 | ДРЦ 100 | 11.2 | МО 63 А-4Д
0.12 | 70 | 16.0 | ДРЦ 100 | 20.0 | МО 63 А-4Д | 0.12 | 140 | 8.0 | ДРЦ 100 | 10.0 | МО 63 А-4Д
0.12 | 156 | 7.0 | ДРЦ 100 | 9.0 | МО 63 А-4Д | 0.37 | 45 | 78.0 | ДРЦ 132 | 31.5 | MO 71 В-4Д
0.12 | 175 | 6.0 | ДРЦ 100 | 8.0 | МО 63 А-4Д | 0.37 | 50 | 70.0 | ДРЦ 132 | 28.0 | MO 71 В-4Д
0.12 | 195 | 5.5 | ДРЦ 100 | 7.1 | МО 63 А-4Д | 0.37 | 56 | 62.0 | ДРЦ 132 | 25.0 | MO 71 В-4Д
0.12 | 220 | 5.0 | ДРЦ 100 | 6.3 | МО 63 А-4Д | 0.37 | 63 | 56.0 | ДРЦ 132 | 22.4 | MO 71 В-4Д
0.18 | 20.0 | 83.0 | ДРЦ 132 | 45.0 | MO 71 A-6Д | 0.37 | 70 | 50.0 | ДРЦ 132 | 20.0 | MO 71 В-4Д
0.18 | 25.0 | 66.0 | ДРЦ 132 | 35.5 | MO 71 A-6Д | 0.37 | 80 | 45.0 | ДРЦ 100 | 18.0 | MO 71 В-4Д
0.18 | 31.5 | 54.0 | ДРЦ 132 | 45.0 | MO 63 B-4Д | 0.37 | 90 | 40.0 | ДРЦ 100 | 16.0 | MO 71 В-4Д
0.18 | 56.0 | 30.0 | ДРЦ 100 | 25.0 | MO 63 B-4Д | 0.37 | 100 | 35.0 | ДРЦ 100 | 14.0 | MO 71 В-4Д
0.18 | 63.0 | 27.0 | ДРЦ 100 | 22.4 | MO 63 B-4Д | 0.37 | 112 | 31.0 | ДРЦ 100 | 12.5 | MO 71 В-4Д
0.18 | 70.0 | 24.0 | ДРЦ 100 | 20.0 | MO 63 B-4Д | 0.37 | 125 | 28.0 | ДРЦ 100 | 11.2 | MO 71 В-4Д
0.18 | 80.0 | 21.0 | ДРЦ 100 | 18.0 | MO 63 B-4Д | 0.37 | 140 | 25.0 | ДРЦ 100 | 10.0 | MO 71 В-4Д
0.18 | 87.5 | 19.0 | ДРЦ 100 | 16.0 | MO 63 B-4Д | 0.37 | 155 | 22.0 | ДРЦ 100 | 9.0 | MO 71 В-4Д
0.18 | 100 | 17.0 | ДРЦ 100 | 14.0 | MO 63 B-4Д | 0.37 | 175 | 20.0 | ДРЦ 100 | 8.0 | MO 71 В-4Д
0.18 | 112 | 15.0 | ДРЦ 100 | 12.5 | MO 63 B-4Д | 0.37 | 195 | 18.0 | ДРЦ 100 | 7.1 | MO 71 В-4Д
0.18 | 125 | 13.0 | ДРЦ 100 | 11.2 | MO 63 B-4Д | 0.37 | 220 | 16.0 | ДРЦ 100 | 6.3 | MO 71 В-4Д
0.18 | 140 | 12.0 | ДРЦ 100 | 10.0 | MO 63 B-4Д | 0.55 | 7 | 714.0 | ДРЦ 200 | 100.0 | Т 90 L-8
0.18 | 156 | 11.0 | ДРЦ 100 | 9.0 | MO 63 B-4Д | 0.55 | 8 | 618.0 | ДРЦ 200 | 90.0 | Т 90 L-8
0.18 | 175 | 10.0 | ДРЦ 100 | 8.0 | MO 63 B-4Д | 0.55 | 9 | 526.0 | ДРЦ 200 | 100.0 | Т 80 B-6
0.18 | 195 | 9.0 | ДРЦ 100 | 7.1 | MO 63 B-4Д | 0.55 | 11 | 455.0 | ДРЦ 200 | 90.0 | Т 80 B-6
0.18 | 220 | 8.0 | ДРЦ 100 | 6.3 | MO 63 B-4Д | 0.55 | 13 | 408.0 | ДРЦ 200 | 80.0 | Т 80 B-6
0.25 | 20 | 115.0 | ДРЦ 132 | 45.0 | MO 71 B-6Д | 0.55 | 14 | 371.0 | ДРЦ 160 | 100.0 | Т 80 А-4
0.25 | 25 | 91.0 | ДРЦ 132 | 35.5 | MO 71 B-6Д | 0.55 | 16 | 320.0 | ДРЦ 160 | 90.0 | Т 80 А-4
0.25 | 32 | 76.0 | ДРЦ 132 | 45.0 | MO 71 A-4Д | 0.55 | 18 | 277.0 | ДРЦ 160 | 80.0 | Т 80 А-4
0.25 | 40 | 60.0 | ДРЦ 132 | 35.5 | MO 71 A-4Д | 0.55 | 20 | 253.0 | ДРЦ 160 | 71.0 | Т 80 А-4
0.25 | 45 | 53.0 | ДРЦ 132 | 31.5 | MO 71 A-4Д | 0.55 | 20 | 244.0 | ДРЦД 160 | 45.0 | Т 80 В-6
0.25 | 50 | 47.0 | ДРЦ 132 | 28.0 | MO 71 A-4Д | 0.55 | 22 | 227.0 | ДРЦ 160 | 63.0 | Т 80 А-4
0.25 | 63 | 38.0 | ДРЦ 100 | 22.4 | MO 71 A-4Д | 0.55 | 25 | 193.0 | ДРЦД 160 | 35.5 | Т 80 В-6
0.25 | 70 | 34.0 | ДРЦ 100 | 20.0 | MO 71 A-4Д | 0.55 | 29 | 168.0 | ДРЦСД 80 | 31.5 | Т 80 В-6
0.25 | 80 | 30.0 | ДРЦ 100 | 18.0 | MO 71 A-4Д | 0.55 | 32 | 165.0 | ДРЦ 132 | 45.0 | Т 80 А-4
0.25 | 90 | 27.0 | ДРЦ 100 | 16.0 | MO 71 A-4Д | 0.55 | 33 | 150.0 | ДРЦСД 80 | 28.0 | Т 80 В-6
0.25 | 100 | 24.0 | ДРЦ 100 | 14.0 | MO 71 A-4Д | 0.55 | 37 | 133.5 | ДРЦСД 80 | 25.0 | Т 80 В-6
0.25 | 112 | 21.0 | ДРЦ 100 | 12.5 | MO 71 A-4Д | 0.55 | 40 | 130.0 | ДРЦ 132 | 35.5 | Т 80 А-4
0.25 | 125 | 19.0 | ДРЦ 100 | 11.2 | MO 71 A-4Д | 0.55 | 41 | 120.0 | ДРЦСД 80 | 22.4 | Т 80 А-4
0.25 | 140 | 17.0 | ДРЦ 100 | 10.0 | MO 71 A-4Д | 0.55 | 45 | 116.0 | ДРЦ 132 | 31.5 | Т 80 А-4
0.25 | 155 | 15.0 | ДРЦ 100 | 9.0 | MO 71 A-4Д | 0.55 | 45 | 111.0 | ДРЦСД 80 | 31.5 | Т 80 А-4
0.25 | 175 | 13.0 | ДРЦ 100 | 8.0 | MO 71 A-4Д | 0.55 | 50 | 103.0 | ДРЦ 132 | 28.0 | Т 80 А-4
0.25 | 195 | 12.0 | ДРЦ 100 | 7.1 | MO 71 A-4Д | 0.55 | 50 | 98.8 | ДРЦСД 80 | 28.0 | Т 80 А-4
0.25 | 220 | 11.0 | ДРЦ 100 | 6.3 | MO 71 A-4Д | 0.55 | 56 | 92.0 | ДРЦ 132 | 25.0 | Т 80 А-4
0.37 | 9 | 367.0 | ДРЦ 160 | 100.0 | Т 80 А-6 | 0.55 | 56 | 88.2 | ДРЦСД 80 | 25.0 | Т 80 А-4
0.37 | 11 | 317.0 | ДРЦ 160 | 90.0 | Т 80 А-6 | 0.55 | 63 | 79.0 | ДРЦСД 80 | 22.4 | Т 80 B-6
0.37 | 13 | 274.0 | ДРЦ 160 | 80.0 | Т 80 А-6 | 0.55 | 63 | 82.0 | ДРЦ 132 | 22.4 | Т 80 А-4
0.37 | 14 | 250.0 | ДРЦ 160 | 71.0 | Т 80 А-6 | 0.55 | 70 | 73.0 | ДРЦ 132 | 20.0 | Т 80 А-4
0.37 | 25 | 130.0 | ДРЦ 132 | 35.5 | Т 80 А-6 | 0.55 | 70 | 70.0 | ДРЦСД 80 | 20.0 | Т 80 А-4
0.37 | 30 | 113.0 | ДРЦСД 80 | 31.5 | Т 80 А-6 | 0.55 | 78 | 63.5 | ДРЦСД 80 | 18.0 | Т 80 А-4
0.37 | 32 | 112.0 | ДРЦ 132 | 45.0 | MO 71 В-4Д | 0.55 | 80 | 66.0 | ДРЦ 132 | 18.0 | Т 80 А-4
0.37 | 33 | 100.0 | ДРЦСД 80 | 28.0 | Т 80 А-6 | 0.55 | 87 | 56.5 | ДРЦСД 80 | 16.0 | Т 80 А-4
0.37 | 37 | 90.0 | ДРЦСД 80 | 25.0 | Т 80 А-6 | 0.55 | 90 | 59.0 | ДРЦ 132 | 16.0 | Т 80 А-4
0.37 | 40 | 88.0 | ДРЦ 132 | 35.5 | MO 71 В-4Д | 0.55 | 100 | 51.0 | ДРЦ 132 | 14.0 | Т 80 А-4
0.37 | 42 | 80.0 | ДРЦСД 80 | 22.4 | Т 80 А-6 | 0.55 | 100 | 49.4 | ДРЦСД 80 | 14.0 | Т 80 А-4
0.55 | 112 | 46.0 | ДРЦ 132 | 12.5 | Т 80 А-4 | 0.75 | 112 | 60.0 | ДРЦСД 80 | 12.5 | T 80 B-4
0.55 | 112 | 44.1 | ДРЦСД 80 | 12.5 | Т 80 А-4 | 0.75 | 125 | 56.0 | ДРЦ 132 | 11.2 | T 80 B-4
0.55 | 125 | 41.0 | ДРЦ 132 | 11.2 | Т 80 А-4 | 0.75 | 125 | 54.0 | ДРЦСД 80 | 11.2 | T 80 B-4
0.55 | 125 | 39.5 | ДРЦСД 80 | 11.2 | Т 80 А-4 | 0.75 | 140 | 50.0 | ДРЦ 132 | 10.0 | T 80 B-4
0.55 | 140 | 37.0 | ДРЦ 100 | 10.0 | Т 80 А-4 | 0.75 | 140 | 48.0 | ДРЦСД 80 | 10.0 | T 80 B-4
0.55 | 140 | 35.3 | ДРЦСД 80 | 10.0 | Т 80 А-4 | 0.75 | 155 | 45.0 | ДРЦ 132 | 9.0 | T 80 B-4
0.55 | 155 | 33.0 | ДРЦ 100 | 9.0 | Т 80 А-4 | 0.75 | 156 | 43.3 | ДРЦСД 80 | 9.0 | T 80 B-4
0.55 | 156 | 31.8 | ДРЦСД 80 | 9.0 | Т 80 А-4 | 0.75 | 175 | 40.0 | ДРЦ 132 | 8.0 | T 80 B-4
0.55 | 175 | 29.0 | ДРЦ 100 | 8.0 | Т 80 А-4 | 0.75 | 175 | 38.5 | ДРЦСД 80 | 8.0 | T 80 B-4
0.55 | 175 | 28.2 | ДРЦСД 80 | 8.0 | Т 80 А-4 | 0.75 | 195 | 37.0 | ДРЦ 100 | 7.1 | T 80 B-4
0.55 | 195 | 26.0 | ДРЦ 100 | 7.1 | Т 80 А-4 | 0.75 | 220 | 32.0 | ДРЦ 100 | 6.3 | T 80 B-4
0.55 | 220 | 23.0 | ДРЦ 100 | 6.3 | Т 80 А-4 | 1.1 | 7 | 1403.0 | ДРЦ 250 | 100.0 | T 100 LB-8
0.75 | 10 | 723.0 | ДРЦ 200 | 100.0 | Т 90 S-6 | 1.1 | 8 | 1213.0 | ДРЦ 250 | 90.0 | T 100 LB-8
0.75 | 11 | 627.0 | ДРЦ 200 | 90.0 | Т 90 S-6 | 1.1 | 9 | 1060.0 | ДРЦ 250 | 100.0 | T 90 L-6
0.75 | 13 | 562.0 | ДРЦ 200 | 80.0 | Т 90 S-6 | 1.1 | 11 | 916.0 | ДРЦ 250 | 90.0 | T 90 L-6
0.75 | 14 | 487.0 | ДРЦ 200 | 100.0 | T 80 B-4 | 1.1 | 13 | 822.0 | ДРЦ 250 | 80.0 | T 90 L-6
0.75 | 16 | 421.0 | ДРЦ 200 | 90.0 | T 80 B-4 | 1.1 | 14 | 709.0 | ДРЦ 200 | 100.0 | Т 90 S-4
0.75 | 18 | 377.0 | ДРЦ 160 | 80.0 | T 80 B-4 | 1.1 | 16 | 613.0 | ДРЦ 200 | 90.0 | Т 90 S-4
0.75 | 20 | 345.0 | ДРЦ 160 | 71.0 | T 80 B-4 | 1.1 | 18 | 550.0 | ДРЦ 200 | 80.0 | Т 90 S-4
0.75 | 22 | 309.0 | ДРЦ 160 | 63.0 | T 80 B-4 | 1.1 | 20 | 503.0 | ДРЦ 200 | 71.0 | Т 90 S-4
0.75 | 22 | 303.0 | ДРЦСД 80 | 31.5 | Т 100 LA-8 | 1.1 | 22 | 451.0 | ДРЦСД 80 | 31.5 | T 100 LB-8
0.75 | 25 | 270.0 | ДРЦСД 80 | 28.0 | Т 100 LA-8 | 1.1 | 22 | 440.0 | ДРЦ 200 | 63.0 | Т 90 S-4
0.75 | 25 | 264.0 | ДРЦД 160 | 35.5 | Т 90 S-6 | 1.1 | 25 | 400.0 | ДРЦСД 80 | 28.0 | T 100 LB-8
0.75 | 25 | 283.0 | ДРЦ 160 | 56.0 | T 80 B-4 | 1.1 | 25 | 412.0 | ДРЦ 160 | 56.0 | Т 90 S-4
0.75 | 28 | 243.0 | ДРЦ 160 | 50.0 | T 80 B-4 | 1.1 | 28 | 353.0 | ДРЦ 160 | 50.0 | Т 90 S-4
0.75 | 30 | 223.0 | ДРЦСД 80 | 31.5 | T 90 S-6 | 1.1 | 30 | 335.0 | ДРЦСД 80 | 31.5 | T 90 L-6
0.75 | 31 | 222.0 | ДРЦ 160 | 45.0 | T 80 B-4 | 1.1 | 31 | 323.0 | ДРЦ 160 | 45.0 | Т 90 S-4
0.75 | 32 | 225.0 | ДРЦД 160 | 45.0 | T 80 B-4 | 1.1 | 33 | 297.0 | ДРЦСД 80 | 28.0 | T 90 L-6
0.75 | 34 | 199.0 | ДРЦСД 80 | 28.0 | T 90 S-6 | 1.1 | 35 | 272.0 | ДРЦ 160 | 40.0 | Т 90 S-4
0.75 | 38 | 179.0 | ДРЦСД 80 | 25.0 | T 90 S-6 | 1.1 | 37 | 265.5 | ДРЦСД 80 | 25.0 | T 90 L-6
0.75 | 40 | 178.0 | ДРЦД 160 | 35.5 | T 80 B-4 | 1.1 | 40 | 259.0 | ДРЦД 160 | 35.5 | Т 90 S-4
0.75 | 42 | 165.0 | ДРЦСД 80 | 22.4 | T 90 S-6 | 1.1 | 40 | 249.0 | ДРЦ 160 | 35.5 | Т 90 S-4
0.75 | 44 | 151.5 | ДРЦСД 80 | 31.5 | T 80 B-4 | 1.1 | 42 | 238.0 | ДРЦСД 80 | 22.4 | T 90 L-6
0.75 | 45 | 158.0 | ДРЦД 160 | 31.5 | T 80 B-4 | 1.1 | 45 | 221.0 | ДРЦСД 80 | 31.5 | Т 90 S-4
0.75 | 50 | 140.0 | ДРЦ 132 | 28.0 | T 80 B-4 | 1.1 | 45 | 229.0 | ДРЦД 160 | 31.5 | Т 90 S-4
0.75 | 50 | 135.0 | ДРЦСД 80 | 28.0 | T 80 B-4 | 1.1 | 45 | 216.0 | ДРЦ 160 | 31.5 | Т 90 S-4
0.75 | 56 | 125.0 | ДРЦ 132 | 25.0 | T 80 B-4 | 1.1 | 50 | 204.0 | ДРЦД 160 | 28.0 | Т 90 S-4
0.75 | 56 | 120.0 | ДРЦСД 80 | 25.0 | T 80 B-4 | 1.1 | 50 | 196.0 | ДРЦСД 80 | 28.0 | Т 90 S-4
0.75 | 63 | 107.8 | ДРЦСД 80 | 22.4 | T 80 B-4 | 1.1 | 56 | 202.0 | ДРЦД 160 | 25.0 | Т 90 S-4
0.75 | 63 | 112.0 | ДРЦ 132 | 22.4 | T 80 B-4 | 1.1 | 56 | 175.0 | ДРЦСД 80 | 25.0 | Т 90 S-4
0.75 | 70 | 100.0 | ДРЦ 132 | 20.0 | T 80 B-4 | 1.1 | 63 | 157.0 | ДРЦСД 80 | 22.4 | Т 90 S-4
0.75 | 70 | 96.2 | ДРЦСД 80 | 20.0 | T 80 B-4 | 1.1 | 63 | 163.0 | ДРЦ 132 | 22.4 | Т 90 S-4
0.75 | 78 | 86.6 | ДРЦСД 80 | 18.0 | T 80 B-4 | 1.1 | 70 | 145.0 | ДРЦ 132 | 20.0 | Т 90 S-4
0.75 | 80 | 90.0 | ДРЦ 132 | 18.0 | T 80 B-4 | 1.1 | 71 | 140.0 | ДРЦСД 80 | 20.0 | Т 90 S-4
0.75 | 88 | 77.0 | ДРЦСД 80 | 16.0 | T 80 B-4 | 1.1 | 76 | 126.0 | ДРЦСД 80 | 18.0 | Т 90 S-4
0.75 | 90 | 80.0 | ДРЦ 132 | 16.0 | T 80 B-4 | 1.1 | 80 | 131.0 | ДРЦ 132 | 18.0 | Т 90 S-4
0.75 | 100 | 70.0 | ДРЦ 132 | 14.0 | T 80 B-4 | 1.1 | 88 | 112.0 | ДРЦСД 80 | 16.0 | Т 90 S-4
0.75 | 100 | 67.4 | ДРЦСД 80 | 14.0 | T 80 B-4 | 1.1 | 90 | 120.0 | ДРЦ 132 | 16.0 | Т 90 S-4
0.75 | 112 | 63.0 | ДРЦ 132 | 12.5 | T 80 B-4 | 1.1 | 100 | 102.0 | ДРЦ 132 | 14.0 | Т 90 S-4
1.1 | 101 | 98.0 | ДРЦСД 80 | 14.0 | Т 90 S-4 | 1.5 | 103 | 130.0 | ДРЦСД 80 | 14.0 | T 90 L-4
1.1 | 112 | 94.0 | ДРЦ 132 | 12.5 | Т 90 S-4 | 1.5 | 112 | 124.0 | ДРЦ 132 | 12.5 | Т 90 L-4
1.1 | 113 | 87.5 | ДРЦСД 80 | 12.5 | Т 90 S-4 | 1.5 | 114 | 119.0 | ДРЦСД 80 | 12.5 | T 90 L-4
1.1 | 125 | 82.0 | ДРЦ 132 | 11.2 | Т 90 S-4 | 1.5 | 125 | 111.2 | ДРЦ 132 | 11.2 | Т 90 L-4
1.1 | 125 | 78.5 | ДРЦСД 80 | 11.2 | Т 90 S-4 | 1.5 | 126 | 107.0 | ДРЦСД 80 | 11.2 | T 90 L-4
1.1 | 140 | 73.0 | ДРЦ 132 | 10.0 | Т 90 S-4 | 1.5 | 140 | 99.0 | ДРЦ 132 | 10.0 | Т 90 L-4
1.1 | 141 | 70.0 | ДРЦСД 80 | 10.0 | Т 90 S-4 | 1.5 | 142 | 95.1 | ДРЦСД 80 | 10.0 | T 90 L-4
1.1 | 155 | 66.0 | ДРЦ 132 | 9.0 | Т 90 S-4 | 1.5 | 155 | 89.0 | ДРЦ 132 | 9.0 | Т 90 L-4
1.1 | 157 | 63.0 | ДРЦСД 80 | 9.0 | Т 90 S-4 | 1.5 | 158 | 85.3 | ДРЦСД 80 | 9.0 | T 90 L-4
1.1 | 175 | 58.0 | ДРЦ 132 | 8.0 | Т 90 S-4 | 1.5 | 175 | 79.0 | ДРЦ 132 | 8.0 | Т 90 L-4
1.1 | 176 | 56.0 | ДРЦСД 80 | 8.0 | Т 90 S-4 | 1.5 | 177 | 74.5 | ДРЦСД 80 | 8.0 | T 90 L-4
1.1 | 195 | 51.0 | ДРЦ 132 | 7.1 | Т 90 S-4 | 1.5 | 195 | 70.5 | ДРЦ 132 | 7.1 | Т 90 L-4
1.1 | 220 | 46.0 | ДРЦ 132 | 6.3 | Т 90 S-4 | 1.5 | 220 | 63.0 | ДРЦ 132 | 6.3 | Т 90 L-4
1.5 | 9 | 1446.0 | ДРЦ 250 | 100.0 | T 100 L-6 | 2.2 | 7 | 2747.0 | ДРЦ 315 | 100.0 | МО 112 Мк-8
1.5 | 11 | 1249.0 | ДРЦ 250 | 90.0 | T 100 L-6 | 2.2 | 8 | 2368.0 | ДРЦ 315 | 90.0 | МО 112 Мк-8
1.5 | 13 | 1120.0 | ДРЦ 250 | 80.0 | T 100 L-6 | 2.2 | 10 | 2060.0 | ДРЦ 315 | 100.0 | Т 112 М-6
1.5 | 14 | 963.0 | ДРЦ 250 | 100.0 | Т 90 L-4 | 2.2 | 11 | 1776.0 | ДРЦ 315 | 90.0 | Т 112 М-6
1.5 | 16 | 832.0 | ДРЦ 250 | 90.0 | Т 90 L-4 | 2.2 | 13 | 1563.0 | ДРЦ 315 | 80.0 | Т 112 М-6
1.5 | 18 | 750.0 | ДРЦ 200 | 80.0 | Т 90 L-4 | 2.2 | 14 | 1413.0 | ДРЦ 250 | 100.0 | Т 100 LA-4
1.5 | 20 | 687.0 | ДРЦ 200 | 71.0 | Т 90 L-4 | 2.2 | 16 | 1231.0 | ДРЦ 250 | 90.0 | Т 100 LA-4
1.5 | 22 | 600.0 | ДРЦ 200 | 63.0 | Т 90 L-4 | 2.2 | 18 | 1095.0 | ДРЦ 250 | 80.0 | Т 100 LA-4
1.5 | 22 | 602.0 | ДРЦСД 100 | 31.5 | Т 112 M-8 | 2.2 | 20 | 1002.0 | ДРЦ 250 | 71.0 | Т 100 LA-4
1.5 | 25 | 548.0 | ДРЦ 200 | 56.0 | Т 90 L-4 | 2.2 | 22 | 876.0 | ДРЦ 250 | 63.0 | Т 100 LA-4
1.5 | 25 | 535.0 | ДРЦСД 100 | 28.0 | Т 112 M-8 | 2.2 | 22 | 886.0 | ДРЦСД 100 | 31.5 | МО 112 Мк-8
1.5 | 28 | 474.0 | ДРЦ 200 | 50.0 | Т 90 L-4 | 2.2 | 25 | 793.0 | ДРЦ 200 | 56.0 | Т 100 LA-4
1.5 | 29 | 461.0 | ДРЦСД 80 | 31.5 | T 100 L-6 | 2.2 | 25 | 784.0 | ДРЦСД 100 | 28.0 | МО 112 Мк-8
1.5 | 31 | 433.0 | ДРЦ 200 | 45.0 | Т 90 L-4 | 2.2 | 28 | 685.0 | ДРЦ 200 | 50.0 | Т 100 LA-4
1.5 | 33 | 409.0 | ДРЦСД 80 | 28.0 | T 100 L-6 | 2.2 | 30 | 662.0 | ДРЦСД 100 | 31.5 | Т 112 М-6
1.5 | 35 | 371.0 | ДРЦ 160 | 40.0 | Т 90 L-4 | 2.2 | 31 | 626.0 | ДРЦ 200 | 45.0 | Т 100 LA-4
1.5 | 37 | 366.0 | ДРЦСД 80 | 25.0 | T 100 L-6 | 2.2 | 34 | 588.0 | ДРЦСД 100 | 28.0 | Т 112 М-6
1.5 | 40 | 340.0 | ДРЦ 160 | 35.5 | Т 90 L-4 | 2.2 | 35 | 543.0 | ДРЦ 200 | 40.0 | Т 100 LA-4
1.5 | 41.0 | 328.0 | ДРЦСД 80 | 22.4 | T 100 L-6 | 2.2 | 38 | 525.0 | ДРЦСД 100 | 25.0 | Т 112 М-6
1.5 | 44 | 303.0 | ДРЦСД 80 | 31.5 | T 90 L-4 | 2.2 | 40 | 497.0 | ДРЦ 200 | 35.5 | Т 100 LA-4
1.5 | 45 | 294.0 | ДРЦ 160 | 31.5 | Т 90 L-4 | 2.2 | 42 | 471.0 | ДРЦСД 100 | 22.4 | Т 112 М-6
1.5 | 50 | 269.0 | ДРЦ 160 | 28.0 | Т 90 L-4 | 2.2 | 45 | 441.0 | ДРЦСД 80 | 31.5 | Т 100 LA-4
1.5 | 51 | 264.0 | ДРЦСД 80 | 28.0 | T 90 L-4 | 2.2 | 45 | 434.0 | ДРЦ 200 | 31.5 | Т 100 LA-4
1.5 | 56 | 234.0 | ДРЦ 160 | 25.0 | Т 90 L-4 | 2.2 | 50 | 389.0 | ДРЦ 160 | 28.0 | Т 100 LA-4
1.5 | 56 | 248.0 | ДРЦД 160 | 25.0 | Т 90 L-4 | 2.2 | 50 | 392.0 | ДРЦСД 80 | 28.0 | Т 100 LA-4
1.5 | 58 | 234.0 | ДРЦСД 80 | 25.0 | T 90 L-4 | 2.2 | 56 | 339.0 | ДРЦ 160 | 25.0 | Т 100 LA-4
1.5 | 63 | 229.0 | ДРЦД 160 | 22.4 | Т 90 L-4 | 2.2 | 56 | 350.0 | ДРЦСД 80 | 25.0 | Т 100 LA-4
1.5 | 63 | 214.0 | ДРЦ 160 | 22.4 | Т 90 L-4 | 2.2 | 63 | 314.0 | ДРЦСД 80 | 22.4 | Т 100 LA-4
1.5 | 63 | 214.0 | ДРЦСД 80 | 22.4 | T 90 L-4 | 2.2 | 63 | 310.0 | ДРЦ 160 | 22.4 | Т 100 LA-4
1.5 | 70 | 199.0 | ДРЦД 160 | 20.0 | Т 90 L-4 | 2.2 | 71 | 280.0 | ДРЦСД 80 | 20.0 | Т 100 LA-4
1.5 | 71 | 189.0 | ДРЦСД 80 | 20.0 | T 90 L-4 | 2.2 | 71 | 275.0 | ДРЦ 160 | 20.0 | Т 100 LA-4
1.5 | 79 | 171.0 | ДРЦСД 80 | 18.0 | T 90 L-4 | 2.2 | 78 | 252.0 | ДРЦСД 80 | 18.0 | Т 100 LA-4
1.5 | 80 | 179.0 | ДРЦД 160 | 18.0 | Т 90 L-4 | 2.2 | 80 | 243.0 | ДРЦ 160 | 18.0 | Т 100 LA-4
1.5 | 90 | 150.0 | ДРЦСД 80 | 16.0 | T 90 L-4 | 2.2 | 88 | 224.0 | ДРЦСД 80 | 16.0 | Т 100 LA-4
1.5 | 90 | 159.0 | ДРЦ 132 | 16.0 | Т 90 L-4 | 2.2 | 90 | 231.0 | ДРЦД 160 | 16.0 | Т 100 LA-4
1.5 | 100 | 139.0 | ДРЦ 132 | 14.0 | Т 90 L-4 | 2.2 | 90 | 218.0 | ДРЦ 160 | 16.0 | Т 100 LA-4
2.2 | 100 | 202.0 | ДРЦД 160 | 14.0 | Т 100 LA-4 | 3 | 113 | 239.0 | ДРЦСД 80 | 12.5 | Т 100 LB-4
2.2 | 101 | 196.0 | ДРЦСД 80 | 14.0 | Т 100 LA-4 | 3 | 125 | 212.0 | ДРЦ 160 | 11.2 | Т 100 LB-4
2.2 | 112 | 181.0 | ДРЦД 160 | 12.5 | Т 100 LA-4 | 3 | 125 | 221.0 | ДРЦД 160 | 11.2 | Т 100 LB-4
2.2 | 113 | 175.0 | ДРЦСД 80 | 12.5 | Т 100 LA-4 | 3 | 126 | 214.0 | ДРЦСД 80 | 11.2 | Т 100 LB-4
2.2 | 125 | 162.0 | ДРЦД 160 | 11.2 | Т 100 LA-4 | 3 | 140 | 197.0 | ДРЦД 160 | 10.0 | Т 100 LB-4
2.2 | 126 | 157.0 | ДРЦСД 80 | 11.2 | Т 100 LA-4 | 3 | 141 | 191.0 | ДРЦСД 80 | 10.0 | Т 100 LB-4
2.2 | 140 | 145.0 | ДРЦ 132 | 10.0 | Т 100 LA-4 | 3 | 155 | 176.0 | ДРЦД 160 | 9.0 | Т 100 LB-4
2.2 | 155 | 130.0 | ДРЦ 132 | 9.0 | Т 100 LA-4 | 3 | 157 | 172.0 | ДРЦСД 80 | 9.0 | Т 100 LB-4
2.2 | 157 | 126.0 | ДРЦСД 80 | 9.0 | Т 100 LA-4 | 3 | 175 | 158.0 | ДРЦД 160 | 8.0 | Т 100 LB-4
2.2 | 175 | 116.0 | ДРЦ 132 | 8.0 | Т 100 LA-4 | 3 | 176 | 153.0 | ДРЦСД 80 | 8.0 | Т 100 LB-4
2.2 | 176 | 112.0 | ДРЦСД 80 | 8.0 | Т 100 LA-4 | 3 | 195 | 140.0 | ДРЦ 132 | 7.1 | Т 100 LB-4
2.2 | 195 | 103.0 | ДРЦ 132 | 7.1 | Т 100 LA-4 | 3 | 220 | 124.0 | ДРЦ 132 | 6.3 | Т 100 LB-4
2.2 | 220 | 91.0 | ДРЦ 132 | 6.3 | Т 100 LA-4 | 4.0 | 7 | 5027.0 | ДРЦ 400 | 100.0 | МО 132 S-8
3 | 10 | 2810.0 | ДРЦ 315 | 100.0 | МО 112 Мк-6 | 4.0 | 8 | 4343.0 | ДРЦ 400 | 90.0 | МО 132 S-8
3 | 11 | 2422.0 | ДРЦ 315 | 90.0 | МО 112 Мк-6 | 4.0 | 10 | 3770.0 | ДРЦ 400 | 100.0 | МО 112 М-6
3 | 13 | 2131.0 | ДРЦ 315 | 80.0 | МО 112 Мк-6 | 4.0 | 11 | 3258.0 | ДРЦ 400 | 90.0 | МО 112 М-6
3 | 14 | 1886.0 | ДРЦ 315 | 100.0 | Т 100 LB-4 | 4.0 | 13 | 2903.0 | ДРЦ 400 | 80.0 | МО 112 М-6
3 | 16 | 1626.0 | ДРЦ 315 | 90.0 | Т 100 LB-4 | 4.0 | 14 | 2498.0 | ДРЦ 315 | 100.0 | Т 112 М-4
3 | 18 | 1473.0 | ДРЦ 250 | 80.0 | Т 100 LB-4 | 4.0 | 16 | 2152.0 | ДРЦ 315 | 90.0 | Т 112 М-4
3 | 20 | 1347.0 | ДРЦ 250 | 71.0 | Т 100 LB-4 | 4.0 | 18 | 1894.0 | ДРЦ 315 | 80.0 | Т 112 М-4
3 | 22 | 1177.0 | ДРЦ 250 | 63.0 | Т 100 LB-4 | 4.0 | 20 | 1752.0 | ДРЦ 315 | 71.0 | Т 112 М-4
3 | 23 | 1182.0 | ДРЦСД 125 | 31.5 | МО 112 М-8 | 4.0 | 22 | 1553.0 | ДРЦ 315 | 63.0 | Т 112 М-4
3 | 25 | 1076.0 | ДРЦ 250 | 56.0 | Т 100 LB-4 | 4.0 | 23 | 1569.0 | ДРЦСД 125 | 31.5 | МО 132 S-8
3 | 25 | 1060.0 | ДРЦСД 125 | 28.0 | МО 112 М-8 | 4.0 | 25 | 1426.0 | ДРЦ 250 | 56.0 | Т 112 М-4
3 | 28 | 930.0 | ДРЦ 250 | 50.0 | Т 100 LB-4 | 4.0 | 26 | 1392.0 | ДРЦСД 125 | 28.0 | МО 132 S-8
3 | 31 | 831.0 | ДРЦ 250 | 45.0 | Т 100 LB-4 | 4.0 | 28 | 1231.0 | ДРЦ 250 | 50.0 | Т 112 М-4
3 | 33 | 710.0 | ДРЦСД 100 | 25.0 | МО 112 М-8 | 4.0 | 31 | 1190.0 | ДРЦСД 125 | 31.5 | MO 112 M-6
3 | 34 | 800.0 | ДРЦСД 100 | 28.0 | МО 112 М-8 | 4.0 | 31 | 1100.0 | ДРЦ 250 | 45.0 | Т 112 М-4
3 | 35 | 740.0 | ДРЦ 200 | 40.0 | Т 100 LB-4 | 4.0 | 35 | 975.0 | ДРЦ 250 | 40.0 | Т 112 М-4
3 | 40 | 677.0 | ДРЦ 200 | 35.5 | Т 100 LB-4 | 4.0 | 38 | 945.0 | ДРЦСД 125 | 25.0 | MO 112 M-6
3 | 42 | 642.0 | ДРЦСД 100 | 22.4 | МО 112 М-8 | 4.0 | 40 | 892.0 | ДРЦ 250 | 35.5 | Т 112 М-4
3 | 45 | 602.0 | ДРЦСД 100 | 31.5 | Т 100 LB-4 | 4.0 | 42 | 857.0 | ДРЦСД 125 | 22.4 | MO 112 M-6
3 | 45 | 592.0 | ДРЦ 200 | 31.5 | Т 100 LB-4 | 4.0 | 45 | 797.0 | ДРЦСД 100 | 31.5 | Т 112 М-4
3 | 50 | 541.0 | ДРЦ 200 | 28.0 | Т 100 LB-4 | 4.0 | 45 | 796.0 | ДРЦ 200 | 31.5 | Т 112 М-4
3 | 50 | 535.0 | ДРЦСД 100 | 28.0 | Т 100 LB-4 | 4.0 | 50 | 722.0 | ДРЦ 200 | 28.0 | Т 112 М-4
3 | 56 | 470.0 | ДРЦ 200 | 25.0 | Т 100 LB-4 | 4.0 | 51 | 708.0 | ДРЦСД 100 | 28.0 | Т 112 М-4
3 | 56 | 477.0 | ДРЦСД 100 | 25.0 | Т 100 LB-4 | 4.0 | 56 | 625.0 | ДРЦ 200 | 25.0 | Т 112 М-4
3 | 63 | 429.0 | ДРЦ 200 | 22.4 | Т 100 LB-4 | 4.0 | 57 | 632.0 | ДРЦСД 100 | 25.0 | Т 112 М-4
3 | 63 | 428.0 | ДРЦСД 80 | 22.4 | Т 100 LB-4 | 4.0 | 63 | 573.0 | ДРЦ 200 | 22.4 | Т 112 М-4
3 | 71 | 382.0 | ДРЦСД 80 | 20.0 | Т 100 LB-4 | 4.0 | 63 | 567.0 | ДРЦСД 100 | 22.4 | Т 112 М-4
3 | 71 | 375.0 | ДРЦ 160 | 20.0 | Т 100 LB-4 | 4.0 | 71 | 509.0 | ДРЦ 200 | 20.0 | Т 112 М-4
3 | 78 | 344.0 | ДРЦСД 80 | 18.0 | Т 100 LB-4 | 4.0 | 71 | 506.0 | ДРЦСД 100 | 20.0 | Т 112 М-4
3 | 80 | 331.0 | ДРЦ 160 | 18.0 | Т 100 LB-4 | 4.0 | 79 | 455.0 | ДРЦСД 100 | 18.0 | Т 112 М-4
3 | 88 | 306.0 | ДРЦСД 80 | 16.0 | Т 100 LB-4 | 4.0 | 80 | 448.0 | ДРЦ 200 | 18.0 | Т 112 М-4
3 | 90 | 297.0 | ДРЦ 160 | 16.0 | Т 100 LB-4 | 4.0 | 89 | 404.0 | ДРЦСД 80 | 16.0 | Т 112 М-4
3 | 100 | 263.0 | ДРЦ 160 | 14.0 | Т 100 LB-4 | 4.0 | 90 | 401.0 | ДРЦ 160 | 16.0 | Т 112 М-4
3 | 101 | 267.5 | ДРЦСД 80 | 14.0 | Т 100 LB-4 | 4.0 | 100 | 359.0 | ДРЦ 160 | 14.0 | Т 112 М-4
3 | 112 | 246.0 | ДРЦД 160 | 12.5 | Т 100 LB-4 | 4.0 | 101 | 354.0 | ДРЦСД 80 | 14.0 | Т 112 М-4
3 | 112 | 239.0 | ДРЦ 160 | 12.5 | Т 100 LB-4 | 4.0 | 112 | 319.0 | ДРЦ 160 | 12.5 | Т 112 М-4
4.0 | 114 | 316.0 | ДРЦСД 80 | 12.5 | Т 112 М-4 | 5.5 | 112 | 441.0 | ДРЦ 200 | 12.5 | МО 112 М-4
4.0 | 125 | 282.0 | ДРЦ 160 | 11.2 | Т 112 М-4 | 5.5 | 116 | 410.0 | ДРЦСД 100 | 12.5 | МО 112 М-4
4.0 | 127 | 283.0 | ДРЦСД 80 | 11.2 | Т 112 М-4 | 5.5 | 125 | 397.0 | ДРЦ 200 | 11.2 | МО 112 М-4
4.0 | 140 | 250.0 | ДРЦ 160 | 10.0 | Т 112 М-4 | 5.5 | 140 | 347.0 | ДРЦ 200 | 10.0 | МО 112 М-4
4.0 | 142 | 253.0 | ДРЦСД 80 | 10.0 | Т 112 М-4 | 5.5 | 160 | 318.0 | ДРЦ 200 | 9.0 | МО 112 М-4
4.0 | 158 | 227.0 | ДРЦСД 80 | 9.0 | Т 112 М-4 | 5.5 | 180 | 282.0 | ДРЦ 200 | 8.0 | МО 112 М-4
4.0 | 160 | 229.0 | ДРЦ 160 | 9.0 | Т 112 М-4 | 5.5 | 200 | 249.0 | ДРЦ 200 | 7.1 | МО 112 М-4
4.0 | 175 | 209.0 | ДРЦД 160 | 8.0 | Т 112 М-4 | 5.5 | 224 | 223.0 | ДРЦ 200 | 6.3 | МО 112 М-4
4.0 | 178 | 202.0 | ДРЦСД 80 | 8.0 | Т 112 М-4 | 7.5 | 14 | 4979.0 | ДРЦ 400 | 100.0 | MO 132 S-4
4.0 | 180 | 204.0 | ДРЦ 160 | 8.0 | Т 112 М-4 | 7.5 | 16 | 4044.0 | ДРЦ 400 | 90.0 | MO 132 S-4
4.0 | 195 | 185.0 | ДРЦД 160 | 7.1 | Т 112 М-4 | 7.5 | 18 | 3604.0 | ДРЦ 400 | 80.0 | MO 132 S-4
4.0 | 200 | 180.0 | ДРЦ 160 | 7.1 | Т 112 М-4 | 7.5 | 20 | 3315.0 | ДРЦ 400 | 71.0 | MO 132 S-4
4.0 | 220 | 165.0 | ДРЦД 160 | 6.3 | Т 112 М-4 | 7.5 | 23 | 2960.0 | ДРЦСД 160 | 31.5 | МО 160 S-8
4.0 | 224 | 161.0 | ДРЦ 160 | 6.3 | Т 112 М-4 | 7.5 | 25 | 2673.0 | ДРЦ 315 | 56.0 | MO 132 S-4
5.5 | 10 | 5157.0 | ДРЦ 400 | 100.0 | МО 132 S-6 | 7.5 | 26 | 2670.0 | ДРЦСД 160 | 28.0 | МО 160 S-8
5.5 | 11 | 4456.0 | ДРЦ 400 | 90.0 | МО 132 S-6 | 7.5 | 28 | 2269.0 | ДРЦ 315 | 50.0 | MO 132 S-4
5.5 | 13 | 3971.0 | ДРЦ 400 | 80.0 | МО 132 S-6 | 7.5 | 31 | 2248.0 | ДРЦСД 160 | 31.5 | MO 132 M-6
5.5 | 14 | 3444.0 | ДРЦ 400 | 100.0 | МО 112 М-4 | 7.5 | 31 | 2098.0 | ДРЦ 315 | 45.0 | MO 132 S-4
5.5 | 16 | 2976.0 | ДРЦ 400 | 90.0 | МО 112 М-4 | 7.5 | 35 | 1992.0 | ДРЦСД 160 | 28.0 | MO 132 M-6
5.5 | 18 | 2596.0 | ДРЦ 315 | 80.0 | МО 112 М-4 | 7.5 | 35 | 1748.0 | ДРЦ 315 | 40.0 | MO 132 S-4
5.5 | 20 | 2400.0 | ДРЦ 315 | 71.0 | МО 112 М-4 | 7.5 | 39 | 1782.0 | ДРЦСД 160 | 25.0 | MO 132 M-6
5.5 | 22 | 2128.0 | ДРЦ 315 | 63.0 | МО 112 М-4 | 7.5 | 40 | 1544.0 | ДРЦ 315 | 35.5 | MO 132 S-4
5.5 | 23 | 2200.0 | ДРЦСД 160 | 31.5 | МО 312 М-8 | 7.5 | 43 | 1597.0 | ДРЦСД 160 | 22.4 | MO 132 M-6
5.5 | 25 | 1967.0 | ДРЦ 315 | 56.0 | МО 112 М-4 | 7.5 | 46 | 1481.0 | ДРЦСД 125 | 31.5 | MO 132 S-4
5.5 | 26 | 1975.0 | ДРЦСД 160 | 28.0 | МО 312 М-8 | 7.5 | 50 | 1356.0 | ДРЦ 250 | 28.0 | MO 132 S-4
5.5 | 28 | 1670.0 | ДРЦ 315 | 50.0 | МО 112 М-4 | 7.5 | 52 | 1295.0 | ДРЦСД 125 | 28.0 | MO 132 S-4
5.5 | 31 | 1650.0 | ДРЦСД 160 | 31.5 | МО 132 S-6 | 7.5 | 56 | 1176.0 | ДРЦ 250 | 25.0 | MO 132 S-4
5.5 | 31 | 1544.0 | ДРЦ 315 | 45.0 | МО 112 М-4 | 7.5 | 58 | 1160.0 | ДРЦСД 125 | 25.0 | MO 132 S-4
5.5 | 35 | 1460.0 | ДРЦСД 160 | 28.0 | МО 132 S-6 | 7.5 | 63 | 1075.0 | ДРЦ 250 | 22.4 | MO 132 S-4
5.5 | 35 | 1338.0 | ДРЦ 250 | 40.0 | МО 112 М-4 | 7.5 | 65 | 1052.0 | ДРЦСД 125 | 22.4 | MO 132 S-4
5.5 | 39 | 1300.0 | ДРЦСД 160 | 25.0 | МО 132 S-6 | 7.5 | 71 | 940.0 | ДРЦ 250 | 20.0 | MO 132 S-4
5.5 | 40 | 1223.0 | ДРЦ 250 | 35.5 | МО 112 М-4 | 7.5 | 73 | 942.0 | ДРЦСД 125 | 20.0 | MO 132 S-4
5.5 | 43 | 1170.0 | ДРЦСД 125 | 22.4 | МО 132 S-6 | 7.5 | 80 | 844.0 | ДРЦ 250 | 18.0 | MO 132 S-4
5.5 | 45 | 1091.0 | ДРЦ 250 | 31.5 | МО 112 М-4 | 7.5 | 81 | 847.0 | ДРЦСД 125 | 18.0 | MO 132 S-4
5.5 | 46 | 1100.0 | ДРЦСД 125 | 31.5 | МО 112 М-4 | 7.5 | 90 | 742.0 | ДРЦ 250 | 16.0 | MO 132 S-4
5.5 | 50 | 998.0 | ДРЦ 250 | 28.0 | МО 112 М-4 | 7.5 | 91 | 754.0 | ДРЦСД 100 | 16.0 | MO 132 S-4
5.5 | 52 | 977.0 | ДРЦСД 125 | 28.0 | МО 112 М-4 | 7.5 | 104 | 660.0 | ДРЦСД 100 | 14.0 | MO 132 S-4
5.5 | 56 | 865.0 | ДРЦ 250 | 25.0 | МО 112 М-4 | 7.5 | 117 | 589.0 | ДРЦСД 100 | 12.5 | MO 132 S-4
5.5 | 58 | 850.0 | ДРЦСД 125 | 25.0 | МО 112 М-4 | 7.5 | 130 | 528.0 | ДРЦСД 100 | 11.2 | MO 132 S-4
5.5 | 63 | 791.0 | ДРЦ 250 | 22.4 | МО 112 М-4 | 7.5 | 146 | 471.0 | ДРЦСД 100 | 10.0 | MO 132 S-4
5.5 | 65 | 720.0 | ДРЦСД 100 | 22.4 | МО 112 М-4 | 7.5 | 162 | 424.0 | ДРЦСД 100 | 9.0 | MO 132 S-4
5.5 | 71 | 691.0 | ДРЦ 200 | 20.0 | МО 112 М-4 | 11 | 18 | 5286 | ДРЦ 400 | 80 | MO 132 М-4
5.5 | 72 | 640.0 | ДРЦСД 100 | 20.0 | МО 112 М-4 | 11 | 20 | 4863 | ДРЦ 400 | 71 | MO 132 М-4
5.5 | 80 | 611.0 | ДРЦ 200 | 18.0 | МО 112 М-4 | 11 | 22.2 | 4226.0 | ДРЦ 400 | 63 | MO 132 М-4
5.5 | 80 | 576.0 | ДРЦСД 100 | 18.0 | МО 112 М-4 | 11 | 23 | 4350.0 | ДРЦСД 200 | 31.5 | МО 160 М-8
5.5 | 90 | 547.0 | ДРЦ 200 | 16.0 | МО 112 М-4 | 11 | 25 | 3888 | ДРЦ 400 | 56 | MO 132 М-4
5.5 | 90 | 512.0 | ДРЦСД 100 | 16.0 | МО 112 М-4 | 11 | 26 | 3870.0 | ДРЦСД 200 | 28.0 | МО 160 М-8
5.5 | 100 | 485.0 | ДРЦ 200 | 14.0 | МО 112 М-4 | 11 | 31 | 3276.0 | ДРЦСД 160 | 31.5 | МО 160 S-6
5.5 | 103 | 450.0 | ДРЦСД 100 | 14.0 | МО 112 М-4 | 11 | 35 | 2912.0 | ДРЦСД 160 | 28.0 | МО 160 S-6
11 | 35.4 | 2564 | ДРЦ 315 | 40.0 | MO 132 М-4 | 15 | 162 | 883.0 | ДРЦСД 125 | 9.0 | MO 160 S-4
11 | 39 | 2600.0 | ДРЦСД 160 | 25.0 | МО 160 S-6 | 18.5 | 28 | 5532.0 | ДРЦ 400 | 50.0 | МО 160 М-4
11 | 40.2 | 2371 | ДРЦ 315 | 35.5 | MO 132 М-4 | 18.5 | 31 | 5482.0 | ДРЦСД 200 | 31.5 | МО 180 М-6
11 | 43 | 2330.0 | ДРЦСД 160 | 22.4 | МО 160 S-6 | 18.5 | 31 | 5160.0 | ДРЦ 400 | 45.0 | МО 160 М-4
11 | 45.0 | 2069 | ДРЦ 315 | 31.5 | MO 132 М-4 | 18.5 | 35 | 4872.0 | ДРЦСД 200 | 28.0 | МО 180 М-6
11 | 47 | 2176.0 | ДРЦСД 160 | 31.5 | МО 160 М-4 | 18.5 | 35 | 4448.0 | ДРЦ 400 | 40.0 | МО 160 М-4
11 | 49.8 | 1913 | ДРЦ 315 | 28.0 | MO 132 М-4 | 18.5 | 39 | 4350.0 | ДРЦСД 200 | 25.0 | МО 180 М-6
11 | 52 | 1935.0 | ДРЦСД 160 | 28.0 | МО 160 М-4 | 18.5 | 40 | 4096.0 | ДРЦ 400 | 35.5 | МО 160 М-4
11 | 58 | 1727.0 | ДРЦСД 160 | 25.0 | МО 160 М-4 | 18.5 | 44 | 3898.0 | ДРЦСД 200 | 22.4 | МО 180 М-6
11 | 65 | 1545.0 | ДРЦСД 125 | 22.4 | МО 132 М-4 | 18.5 | 46 | 3660.0 | ДРЦСД 200 | 31.5 | МО 160 М-4
11 | 71 | 1380 | ДРЦ 250 | 20.0 | MO 132 M-4 | 18.5 | 52 | 3254.0 | ДРЦСД 200 | 28.0 | МО 160 М-4
11 | 73 | 1382.0 | ДРЦСД 125 | 20.0 | МО 132 М-4 | 18.5 | 56 | 2767.0 | ДРЦ 315 | 25.0 | МО 160 М-4
11 | 80 | 1238 | ДРЦ 250 | 18.0 | MO 132 M-4 | 18.5 | 58 | 2902.0 | ДРЦСД 200 | 25.0 | МО 160 М-4
11 | 81 | 1244.0 | ДРЦСД 125 | 18.0 | МО 132 М-4 | 18.5 | 63 | 2560.0 | ДРЦ 315 | 22.4 | МО 160 М-4
11 | 90 | 1089 | ДРЦ 250 | 16.0 | MO 132 M-4 | 18.5 | 65 | 2603.0 | ДРЦСД 160 | 22.4 | МО 160 М-4
11 | 91 | 1106.0 | ДРЦСД 125 | 16.0 | МО 132 М-4 | 18.5 | 71 | 2309.0 | ДРЦ 315 | 20.0 | МО 160 М-4
11 | 100 | 969 | ДРЦ 250 | 14.0 | MO 132 M-4 | 18.5 | 73 | 2324.0 | ДРЦСД 160 | 20.0 | МО 160 М-4
11 | 104 | 967.0 | ДРЦСД 125 | 14.0 | МО 132 М-4 | 18.5 | 80 | 2006.0 | ДРЦ 315 | 18.0 | МО 160 М-4
11 | 112 | 878 | ДРЦ 250 | 12.5 | MO 132 M-4 | 18.5 | 81 | 2095.0 | ДРЦСД 160 | 18.0 | МО 160 М-4
11 | 117 | 864.0 | ДРЦСД 125 | 12.5 | МО 132 М-4 | 18.5 | 90 | 1872.0 | ДРЦ 315 | 16.0 | МО 160 М-4
11 | 183 | 553.0 | ДРЦСД 125 | 8.0 | МО 132 М-4 | 18.5 | 91 | 1860.0 | ДРЦСД 160 | 16.0 | МО 160 М-4
15 | 22.2 | 5763.0 | ДРЦ 400 | 63.0 | MO 160 S-4 | 18.5 | 104 | 1627.0 | ДРЦСД 160 | 14.0 | МО 160 М-4
15 | 23 | 5977.0 | ДРЦСД 200 | 31.5 | MO 180 M-8 | 18.5 | 117 | 1452.0 | ДРЦСД 160 | 12.5 | МО 160 М-4
15 | 25.2 | 5302.0 | ДРЦ 400 | 56.0 | MO 160 S-4 | 18.5 | 125 | 1314.0 | ДРЦ 250 | 11.2 | МО 160 М-4
15 | 26 | 5313.0 | ДРЦСД 200 | 23.0 | MO 180 M-8 | 18.5 | 130 | 1302.0 | ДРЦСД 125 | 11.2 | МО 160 М-4
15 | 28.2 | 4547.0 | ДРЦ 400 | 50.0 | MO 160 S-4 | 18.5 | 140 | 1194.0 | ДРЦ 250 | 10.0 | МО 160 М-4
15 | 31 | 4468.0 | ДРЦСД 200 | 31.5 | МО 160 М-4 | 18.5 | 146 | 1162.0 | ДРЦСД 125 | 10.0 | МО 160 М-4
15 | 31.2 | 4183.0 | ДРЦ 400 | 45.0 | MO 160 S-4 | 18.5 | 160 | 1091.0 | ДРЦ 250 | 9.0 | МО 160 М-4
15 | 35 | 3971.0 | ДРЦСД 200 | 28.0 | МО 160 М-4 | 18.5 | 162 | 1046.0 | ДРЦСД 125 | 9.0 | МО 160 М-4
15 | 39 | 3546.0 | ДРЦСД 200 | 25.0 | МО 160 М-4 | 18.5 | 180 | 955.0 | ДРЦ 250 | 8.0 | МО 160 М-4
15 | 43 | 3177.0 | ДРЦСД 200 | 22.4 | МО 160 М-4 | 18.5 | 183 | 930.0 | ДРЦСД 125 | 8.0 | МО 160 М-4
15 | 45.0 | 2821.0 | ДРЦ 315 | 31.5 | MO 160 S-4 | 18.5 | 200 | 857.0 | ДРЦ 250 | 7.1 | МО 160 М-4
15 | 47 | 3092.0 | ДРЦСД 160 | 31.5 | MO 160 S-4 | 18.5 | 224 | 754.0 | ДРЦ 250 | 6.3 | МО 160 М-4
15 | 49.8 | 2609.0 | ДРЦ 315 | 28.0 | MO 160 S-4 | 22 | 35 | 5795.0 | ДРЦСД 200 | 28.0 | МО 200 М-6
15 | 52 | 2748.0 | ДРЦСД 160 | 28.0 | MO 160 S-4 | 22 | 35 | 5219.0 | ДРЦ 400 | 40.0 | МО 180 S-4
15 | 55.8 | 2245.0 | ДРЦ 315 | 25.0 | MO 160 S-4 | 22 | 39 | 5174.0 | ДРЦСД 200 | 25.0 | МО 200 М-6
15 | 58 | 2454.0 | ДРЦСД 160 | 25.0 | MO 160 S-4 | 22 | 40 | 4800.0 | ДРЦ 400 | 35.5 | МО 180 S-4
15 | 63.0 | 2076.0 | ДРЦ 315 | 22.4 | MO 160 S-4 | 22 | 45 | 4207.0 | ДРЦ 400 | 31.5 | МО 180 S-4
15 | 65 | 2200.0 | ДРЦСД 160 | 22.4 | MO 160 S-4 | 22 | 47 | 4324.0 | ДРЦСД 200 | 31.5 | МО 180 S-4
15 | 73 | 1963.0 | ДРЦСД 160 | 20.0 | MO 160 S-4 | 22 | 50 | 3871.0 | ДРЦ 400 | 28.0 | МО 180 S-4
15 | 81 | 1767.0 | ДРЦСД 125 | 18.0 | MO 160 S-4 | 22 | 53 | 3844.0 | ДРЦСД 200 | 28.0 | МО 180 S-4
15 | 91 | 1570.0 | ДРЦСД 125 | 16.0 | MO 160 S-4 | 22 | 59 | 3432.0 | ДРЦСД 200 | 25.0 | МО 180 S-4
15 | 100.2 | 1321.0 | ДРЦ 250 | 14.0 | MO 160 S-4 | 22 | 66 | 3075.0 | ДРЦСД 200 | 22.4 | МО 180 S-4
15 | 104 | 1374.0 | ДРЦСД 125 | 14.0 | MO 160 S-4 | 22 | 71 | 2709.0 | ДРЦ 315 | 20.0 | МО 180 S-4
15 | 112.2 | 1197.0 | ДРЦ 250 | 12.5 | MO 160 S-4 | 22 | 74 | 2746.0 | ДРЦСД 200 | 20.0 | МО 180 S-4
15 | 117 | 1227.0 | ДРЦСД 125 | 12.5 | MO 160 S-4 | 22 | 80 | 2353.0 | ДРЦ 315 | 18.0 | МО 180 S-4
15 | 124.8 | 1065.0 | ДРЦ 250 | 11.2 | MO 160 S-4 | 22 | 82 | 2471.0 | ДРЦСД 200 | 18.0 | МО 180 S-4
15 | 127 | 1129.0 | ДРЦСД 125 | 11.2 | MO 160 S-4 | 22 | 90 | 2098.0 | ДРЦ 315 | 16.0 | МО 180 S-4
15 | 146 | 982.0 | ДРЦСД 125 | 10.0 | MO 160 S-4 | 22 | 92 | 2200.0 | ДРЦСД 160 | 16.0 | МО 180 S-4
22 | 100 | 1856.0 | ДРЦ 315 | 14.0 | МО 180 S-4 | 30 | 160 | 1685.0 | ДРЦ 315 | 9.0 | МО 180 М-4
22 | 105 | 1922.0 | ДРЦСД 160 | 14.0 | МО 180 S-4 | 30 | 163 | 1685.0 | ДРЦСД 160 | 9.0 | МО 180 М-4
22 | 112 | 1690.0 | ДРЦ 315 | 12.5 | МО 180 S-4 | 30 | 180 | 1520.0 | ДРЦ 315 | 8.0 | МО 180 М-4
22 | 118 | 1716.0 | ДРЦСД 160 | 12.5 | МО 180 S-4 | 30 | 200 | 1320.0 | ДРЦ 315 | 7.1 | МО 180 М-4
22 | 131 | 1538.0 | ДРЦСД 160 | 11.2 | МО 180 S-4 | 30 | 224 | 1177.0 | ДРЦ 315 | 6.3 | МО 180 М-4
22 | 147 | 1373.0 | ДРЦСД 160 | 10.0 | МО 180 S-4 | 37 | 56 | 5458.0 | ДРЦ 400 | 25.0 | МО 200 М-4
22 | 163 | 1236.0 | ДРЦСД 160 | 9.0 | МО 180 S-4 | 37 | 63 | 4811.0 | ДРЦ 400 | 22.4 | МО 200 М-4
30 | 45 | 5737.0 | ДРЦ 400 | 31.5 | МО 180 М-4 | 37 | 71 | 4366.0 | ДРЦ 400 | 20.0 | МО 200 М-4
30 | 47 | 5896.0 | ДРЦСД 200 | 31.5 | МО 180 М-4 | 37 | 80 | 3845.0 | ДРЦ 400 | 18.0 | МО 200 М-4
30 | 50 | 5278.0 | ДРЦ 400 | 28.0 | МО 180 М-4 | 37 | 82 | 4141.0 | ДРЦСД 200 | 18.0 | МО 200 M-4
30 | 53 | 5240.0 | ДРЦC 200 | 28.0 | МО 180 М-4 | 45 | 71 | 5458.0 | ДРЦ 400 | 20.0 | МО 200 L-4
30 | 56 | 4558.0 | ДРЦ 400 | 25.0 | МО 180 М-4 | 45 | 80 | 4811.0 | ДРЦ 400 | 18.0 | МО 200 L-4
30 | 59 | 4680.0 | ДРЦСД 200 | 25.0 | МО 180 М-4 | 45 | 90 | 4366.0 | ДРЦ 400 | 16.0 | МО 200 L-4
30 | 63 | 4184.0 | ДРЦ 400 | 22.4 | МО 180 М-4 | 45 | 100 | 3845.0 | ДРЦ 400 | 14.0 | МО 200 L-4
30 | 66 | 4200.0 | ДРЦСД 200 | 22.4 | МО 180 М-4 | 45 | 112 | 3519.0 | ДРЦ 400 | 12.5 | МО 200 L-4
30 | 74 | 3744.0 | ДРЦСД 200 | 20.0 | МО 180 М-4 | 45 | 125 | 3099.0 | ДРЦ 400 | 11.2 | МО 200 L-4
30 | 82 | 3370.0 | ДРЦСД 200 | 18.0 | МО 180 М-4 | 45 | 140 | 2808.0 | ДРЦ 400 | 10.0 | МО 200 L-4
30 | 92 | 2995.0 | ДРЦСД 160 | 16.0 | МО 180 М-4 | 45 | 160 | 2583.0 | ДРЦ 400 | 9.0 | МО 200 L-4
30 | 100 | 2532.0 | ДРЦ 315 | 14.0 | МО 180 М-4 | 45 | 180 | 2199.0 | ДРЦ 400 | 8.0 | МО 200 L-4
30 | 105 | 2621.0 | ДРЦСД 160 | 14.0 | МО 180 М-4 | 45 | 200 | 1979.0 | ДРЦ 400 | 7.1 | МО 200 L-4
30 | 112 | 2304.0 | ДРЦ 315 | 12.5 | МО 180 М-4 | 45 | 224 | 1797.0 | ДРЦ 400 | 6.3 | МО 200 L-4
30 | 118 | 2340.0 | ДРЦСД 160 | 12.5 | МО 180 М-4 | 55 | 92 | 5472.0 | ДРЦСД 200 | 16.0 | МО 225 М-4
30 | 125 | 2040.0 | ДРЦ 315 | 11.2 | МО 180 М-4 | 55 | 105 | 4788.0 | ДРЦСД 200 | 14.0 | МО 225 М-4
30 | 131 | 2100.0 | ДРЦСД 160 | 11.2 | МО 180 М-4 | 55 | 118 | 4275.0 | ДРЦСД 200 | 12.5 | МО 225 М-4
30 | 140 | 1822.0 | ДРЦ 315 | 10.0 | МО 180 М-4 | 55 | 132 | 3830.0 | ДРЦСД 200 | 11.2 | МО 225 М-4
30 | 147 | 1872.0 | ДРЦСД 160 | 10.0 | МО 180 М-4 | 55 | 148 | 3420.0 | ДРЦСД 200 | 10.0 | МО 225 М-4